## I-beam
Dimensions | Beam | WB1200X500X18X32
| b | 500 | mm | Ix | 12726955000 | mm4
| h | 1184 | mm | Sx | 21498200 | mm3
| tw | 18 | mm | Zx | 24076800 | mm3
| tf | 32 | mm | rx | 494 | mm
| r (fillet) | 0 | mm | Iy | 667211000 | mm4
| A | 52160 | mm2 | Sy | 2668800 | mm3
| J | 13162000 | mm4 | Zy | 4090700 | mm3
| Cw | 221184000000000 | mm6 | ry | 113.1 | mm
Load | span (L) | 20 | m
| Mu | 4851.29 | kN.m
| Vu | 1439.2912 | kN
| Pu | 205.8765 | kN
Material | Fy | 250 | MPa | E | 200000 | MPa
| Fu | 410 | MPa | G | 77200 | MPa
Ductility (Seismic) | bf/2/tf | 7.8125 |  | h/tw | 62.2222
| λhd | 8.4853 |  | Ca | 0.1
| λmd | 10.748 |  | λhd | 62.8519
|  |  |  | λmd | 77.1029
| Ductility? | Seismic Highly Ductile |  | Ductility? | Seismic Highly Ductile
| Compact? | COMPACT |  | Compact? | COMPACT
Flexural Limit State | Yield | YES
| Lateral-Torsional Buckling | YES
Flexure --> Yielding | Mp | 6019.2 | kN.m
| Mn | 6019.2 | kN.m
Flexure --> Lateral-Torsional Buckling | Lb | 4000 | mm | Lb ≤ Lp? | NO LTB
| Lp | 5630.1539 | mm | Mn (NO LTB) | 6019.2 | kN.m
| c (I-beam) | 1 |  | Lb ≤ Lr? | NO LTB
| rts | 133.6759 | mm | Fcr | 2245.0708 | MPa
| ho | 1152 | mm | Mn (LTB) | 6019.2 | kN.m
| Lr | 15953.1758 | mm
| Cb | 1
Flexural Capacity | Mn | 6019.2 | kN.m
| φb | 0.9
| φb*Mn | 5417.28 | kN.m
| Stress Ratio | 0.89552
| Mu ≤ φb*Mn? | OK
Stability Bracing (Seismic) | Lb | 4000 | mm
| ry | 113.1 | mm
| Lb/ry | 35.3669
| 0.086*E/Fy | 68.8
| Lb/ry ≤ 0.086*E/Fy? | OK
Shear | h/tw | 62.2222
| kv | 5
| 1.10√(kv*E/Fy) | 69.5701
| 1.37√(kv*E/Fy) | 86.6464
| Cv | 1
| Aw | 21312 | mm2
| Vn | 3196.8 | kN
| φv (not I-rolled shape) | 0.9
| φv*Vn | 2877.12 | kN
| Stress Ratio | 0.50025
| Vu ≤ φv*Vn? | OK
Tensile Strength
Yielding - Gross Section | Pn | 13040 | kN
| φt | 0.9
| φt*Pn | 11736 | kN
Fracture - Net Section | An | 52160 | mm2
| U | 1
| Ae | 44336 | mm2
| Pn | 18177.76 | kN
| φt | 0.75
| φt*Pn | 13633.32 | kN
DESIGN: YIELDING- GROSS SECTION | φt*Pn | 11736 | kN
| Stress Ratio | 0.017542
| Pu ≤ φt*Pn? | OK
Compressive Strength | Lbx | 18800 | mm
| Lby | 4000 | mm
| Kx (DIRECT ANALYSIS METHOD) | 1
| Ky (DIRECT ANALYSIS METHOD) | 1
| rx | 494 | mm
| ry | 113.1 | mm
| λx | 38.0567
| λy | 35.3669
| λ | 38.0567
Flexural Buckling | Fe | 1362.9124 | MPa
| 4.71√(E/Fy) | 133.2189
| λ ≤ 4.71√(E/Fy)? | YES
| Fcr | 231.5246 | MPa
| Pn | 12076.3207 | kN
| φc | 0.9
| φc*Pn | 10868.6886 | kN
Flexural-Torsional Buckling | Kz (DIRECT ANALYSIS METHOD) | 1
| Fe | 2113.1281 | MPa
| Fcr | 237.922 | MPa
| Pn | 12410.0136 | kN
| φc | 0.9
| φc*Pn | 11169.0122 | kN
DESIGN: FLEXURAL BUCKLING | φc*Pn | 10868.6886