## Sheet1
Cyl Diam | 1.625 | in | Cyl Diam | 1.25 | in
Cyl Area | 2.0739 | in2 | Cyl Area | 1.2272 | in2
Stroke | 1.375 | in | Stroke | 1.375 | in
vol/stroke | 2.8517 | in3 | vol/stroke | 1.6874 | in3
vol eff | 87 | % | vol eff | 87 | %
cyl disch vol | 2.481 | in3/stroke | cyl disch vol | 1.468 | in3/stroke
speed | 1000 | rpm | speed | 1000 | rpm
cyl vol/min | 2480.9531 | in3/m | cyl vol/min | 1468.0196 | in3/m
cyl vol/min | 10.7401 | gpm | cyl vol/min | 6.3551 | gpm
Number Cyl | 3 |  | Number Cyl | 3
Pump Liq Disch | 32.2202 | gpm | Pump Liq Disch | 19.0652 | gpm
STP liq den | 50.46 | pcf | STP liq den | 50.46 | pcf
STP gas den | 0.072 | pcf | STP gas den | 0.072 | pcf
v/v | 700.8333 | x | v/v | 700.8333 | x
gas vol | 22580.9697 | cfm gas | gas vol | 13361.5205 | cfm gas