## Sheet2
Water table depth considered for design |  | = | 9.5 | m
Design soil parameters |  |  |  | above water table | below water table
Soil Description | From | To | Thickness | gsat | gsub | Soil parameters
| (m) below EGL | (m) below EGL | (m) | (kN/m3) | (kN/m3) | C (kN/m2) | f (Deg)
Silty CLAY | 0 | 3 | 3 | 18 | 8.19 | 90 |  | 54
Silty CLAY | 3 | 7.5 | 4.5 | 18 | 8.19 | 140 |  | 81
Silty CLAY | 7.5 | 11.5 | 4 | 18 | 8.19 | 230 |  | 72
Silty CLAY | 11.5 | 15 | 3.5 | 19 | 9.19 | 315 |  | 66.5
Silty CLAY | 15 | 27 | 12 | 19 | 9.19 | 400 |  | 79.8
Silty SAND | 27 | 29.5 | 2.5 | 20 | 10.19 |  | 32 | 0
Silty CLAY | 29.5 | 33 | 3.5 | 20 | 10.19 | 400 |  | 0
Sandy Silt | 33 | 34.5 | 1.5 | 20 | 10.19 |  | 33 | 0
Silty CLAY | 34.5 | 40 | 5.5 | 20 | 10.19 | 400 |  | 0
Over burden Pressure at | 19.2 | m | = density x thickness | = | 171 | above water table
|  |  |  | = | 87.143 | below water table
|  |  |  | = | 258.143 | kN/m2 |  | 258.143
water table 9.5 m